## titul
Trať : | 526 |  |  |  |  | Km 415,210 | [6 empty] | Ev. č. : | 570267
| Staniční |  |  |  |  | R Z Z - AŽD 71 | [5 empty] | Kód : 14
| zabezpečovací |  |  |  |  | 3. kategorie, RNS
| zařízení : |  |  |  |  | ovládání z DOZ Praha-Holešovice nebo místně z JOP
Dopravní stanoviště : |  |  |  |  | Dopravní kancelář |  |  | SÚ
( km ) |  |  |  |  | 415,210 |  |  | 415.215
Počet pracovníků : |  |  |  |  | neobsazeno
Traťové |  |  |  | směr : Praha-Holešovice (PH) | [5 empty] | směr : Roztoky u Prahy
zabezpečovací |  |  |  | Automatické hradlo | Kód : 14 |  |  |  |  | Automatický blok |  | Kód : 10
zařízení : |  |  |  | ( bez návěstního bodu ) | [5 empty] | AB - E1 (typ3-74) trojznakový, obousměrný
Zjišťování konce | [5 empty] | samočinně činností | [5 empty] | zast. : | 90
vlaku u obou směrů | [5 empty] | zabezpečovacího zařízení | [5 empty] | proj. : | 30
|  | Dopravní koleje | [6 empty] | Nástupiště u koleje zast. Praha-Podbaba
č. | Začátek | Konec | Délka | Poznámka |  |  | č. | Začátek | Konec | Délka | Poznámka
0
1 | 415.143 | 415.804 | 661 | Hlavní staniční kolej směr PH, NTV
1 a | 415.888 | 416.135 | 247 | HSK směr k.č.1, NTV |  |  | 1 a | 415.913 | 416.133 | 220 | Č. 1, úrovňové, vnější
0
2 | 415.143 | 415.804 | 661 | HSK směr k.č.2a, NTV
2 a | 415.888 | 416.141 | 253 | HSK směr Roztoky u Prahy, NTV |  |  | 2 a | 415.919 | 416.139 | 220 | Č. 2, úrovňové, vnější
0
3 | 415.143 | 415.804 | 661 | Vjezd - odjezd - průjezd, NTV
4 | 415.147 | 415.807 | 660 | Vjezd - odjezd - průjezd, NTV
Praha - Bubeneč

## Praha-Bubeneč
|  | Návěstidla - trať | [12 empty] | Návěstidla - ŽST | [23 empty] | Návěstidla - ŽST
[11 empty] | Vjezdová |  |  |  | Odjezdová |  |  |  | Cestová |  | Seřaďovací | [13 empty] | Seřaďovací |  |  |  | Odjezdová |  |  |  |  | Vjezdová
Z Prahy-Holešovic |  |  |  |  | Do Prahy-Holešovic | [9 empty] | Obvod DOZ Praha-Holešovice | [10 empty] | Km 415,210 | [12 empty] | Obvod DOZ Praha-Holešovice | [10 empty] | Do Roztok u Prahy |  |  |  |  | Z Roztok u Prahy
směr : |  |  |  |  | směr : | [5 empty] | Z koleje č. 2 |  | Z koleje č. 1 | [30 empty] | Z koleje č. 2 |  | Z koleje č. 1 |  |  |  | směr : |  |  |  |  | směr :
správný |  | nesprávný |  |  | správný |  | nesprávný | [7 empty] | S 1 | 415.143 | S 3 | 415.143 | Sc 1a | 415.888 | Se 1 | 414.555 | Se 3 | 414.765 | SENA | C | JTom | [5 empty] | Se 5 | 415.87 | Se 8 | 416.432 | Se 10 | 416.71 | L 1 | 415.804 | L 3 | 415.804 | [7 empty] | správný |  | nesprávný |  |  | správný |  | nesprávný
[11 empty] | 2 L | 414.505 | 1 L | 414.505 | [18 empty] | Se 6 | 416.135 | [9 empty] | 2 S | 416.77 | 1 S | 416.77
[15 empty] | S 2 | 415.143 | S 4 | 415.147 | Sc 2a | 415.888 | Se 2 | 414.555 | Se 4 | 414.79 |  | XI. / 2008 | [6 empty] | Se 7 | 416.141 | Se 9 | 416.432 | Se 11 | 416.71 | L 2 | 415.804 | L 4 | 415.807 | [7 empty] | 2-4171 | 417.14 | 1-4171 | 417.14 |  | 1-4202 | 420.2 | 2-4202 | 420.2
[26 empty] | Upozornění ! | [23 empty] | 2-4183 | 418.35 | 1-4183 | 418.35 |  | 1-4190 | 419.002 | 2-4190 | 419.002
Uvedená data jsou zpracována podle projektové dokumentace,
[26 empty] | při skutečné realizaci mohou být některé polohy mírně upraveny. | [23 empty] | 2-4193 | 419.41 | 1-4193 | 419.41 |  | 1-4180 | 418 | 2-4180 | 418
S1*) zobrazuje bílé číslo 7
[21 empty] | S 3 | [6 empty] | L1*) zobrazuje bílá čísla 5 a 7 | Se 5 | Vk 1
[28 empty] | 7 |  |  |  | 415.911
|  | 1L*) zobrazuje bílé číslo 7 a žlutý pruh | [49 empty] | Se 8 |  |  |  |  | 1S*) zobrazuje bílá čísla 5 a 7
|  | 1 L |  | Se 1 | [16 empty] | S 1 | [33 empty] | Se 10 |  | 1 S
[12 empty] | 2 3 |  |  |  | 5 | [5 empty] | 0 | [5 empty] | L 3 |  |  | Sc 1a | [11 empty] | 10 | [8 empty] | 13
[21 empty] | S 2 | [8 empty] | 8 | [21 empty] | Se 9
[7 empty] | 1 | Se 4 | [19 empty] | L 1 |  |  | Sc 2a | [9 empty] | Se 6
[15 empty] | 4 | 6 |  |  |  |  | S 4 | [8 empty] | 9 | [16 empty] | 11 12
|  | 2 L |  | Se 2 |  |  | Se 3 | [20 empty] | L 2 | [12 empty] | Se 7 | [13 empty] | Se 11 |  | 2 S
|  | 2L*) zobrazuje bílá čísla 5, 7 a žlutý pruh | [54 empty] | 2S*) zobrazuje bílá čísla 5 a 7
S2*) zobrazuje bílá čísla 5 a 7
L 4
L2*) zobrazuje bílé číslo 7
č. | staničení | N | námezník | přest. | č. | staničení | přest. |  | č. | staničení | přest. | [14 empty] | Vjezdové / odjezdové rychlosti : | [21 empty] | č. | staničení | přest. |  | č. | staničení | přest. | č. | staničení | N | námezník | přest.
|  |  | Obvod DOZ Praha-Holešovice | [22 empty] | v pokračování traťové koleje - rychlost traťová s místním omezením | [24 empty] | Obvod DOZ Praha-Holešovice
[18 empty] | bubenskoholešovické zhlaví | [7 empty] | při jízdě do odbočky - neníli uvedeno jinak, rychlost 70 km/h | [13 empty] | roztocké zhlaví
1 | 414.768 | 69 | 414.837 | elm. | 3 | 414.896 | elm. |  | 5 | 415.034 | elm. |  |  |  |  | z |  | na |  | přes výhybky | [17 empty] | z |  | na |  | přes výhybky | [5 empty] | 7 | 415.806 | elm. |  | 10 | 416.175 | elm. | 12 | 416.303 | 69 | 416.372 | elm.
|  |  | 0 | [22 empty] | Současné vlakové cesty | [21 empty] | 8 | 415.885 | elm.
2 | 414.89 | -69 | 414.821 | elm. | 4 | 415.018 | elm. |  | 6 | 415.037 | elm. |  |  |  |  | traťové koleje č. 2 |  | k. č. 2, 4 |  | 2, 3 | [5 empty] | Vzájemně vyloučeny jsou všechny : 1) - protisměrné jízdní cesty na tutéž kolej | [11 empty] | traťové koleje č. 1 |  | k. č. 1a |  | 12, 11 | [5 empty] | 9 | 415.885 | elm. |  | 11 | 416.297 | elm. | 13 | 416.426 | -69 | 416.357 | elm.
2) - jízdní cesty mající předepsanou rozdílnou polohu alespoň jedné pojížděné nebo odvratné výhybky
Praha - Bubeneč
Variantní vlakové cesty
Variantní vlakové cesty
Výhybky
Výhybky
2
1
1
2
3 *
1 *
2 *
3 a *
Návěstidla - trať
Mezistaniční úsek tvoří pouze jeden oddíl. Odj.náv. ŽST P.-Holešovice a vj.náv.od ŽST Praha-Bubny slouží současně jako předvěst vjezdových návěstidel ŽST Praha-Bubeneč
Mezistaniční úsek tvoří pouze jeden oddíl. Odjezdová návěstidla ŽST Praha-Bubeneč slouží současně jako předvěst vjezdových návěstidel ŽST Praha-Holešovice
SÚ
1 a *
2 a *
4 *
*]
*]
5
*]
*]
60
60
5
5
*]
*]
5
5
50
50
*]
*]
Praha - Podbaba km 416,026
1. NÁSTUPIŠTĚ
2. NÁSTUPIŠTĚ